## Некст А 275
| Перечень запчастей для замены двигателя Газель NEXT (А 275 на ZMZ) |  |  | Двигатель
№ п/п | Наименование | Ед.изм. | Кол-во | Кат.№
1 | ДВИГАТЕЛЬ ЗМЗ PRO | шт. | 1 | ZMZ PRO
2 | ПРАВЫЙ КРОНШТЕЙН ОПОРЫ ДВИГАТЕЛЯ | шт. | 1 | 040524100101400
3 | ЛЕВЫЙ КРОНШТЕЙН ОПОРЫ ДВИГАТЕЛЯ | шт. | 1 | 040524100101500
4 | Болт М10*20 | шт. | 8
5 | Шайба 10 | шт. | 8
6 | ГРОВЕР 10 | шт. | 8 | 252156-П2 (шайба 10Л)
7 | Шланг компенсирующий | шт. | 1 | 315900110940100
8 | Шланг компенсирующий | шт. | 1 | 316300110940100
9 | Вставка воздушного фильтра | шт. | 1 | 2217-1109079
10 | РЕМЕНЬ Патриот с А/С 2100 | шт. | 1 | 316300130802035
| РЕМЕНЬ без А/С 1980 | шт. | 1 | 316300130802021
11 | Подушки ДВС Газель БиЗНЕС 405 ЕВРО 3 с длинной шпилькой | шт. | 2 | 3306-1001020-01
12 | Шайба болта ГБЦ ЗМЗ 409 4 шт | шт. | 4 | 040600100305104
13 | Гайки 4 шт М12 | шт. | 4
Сцепление
14 | KAPTEP CЦEПЛEHИЯ | шт. | 1 | 040620160101511
15 | Болт крепления РЦС | шт. | 2
16 | ДИСК СЦЕПЛЕНИЯ НАЖИМНОЙ | шт. | 1 | 040600160109005
| ДИСК СЦЕПЛЕНИЯ ВЕДОМЫЙ | шт. | 1 | 514000160113000
| МУФТА СЦЕПЛЕНИЯ с подшипником | шт. | 1 | 24-11-1601180-22
17 | ВИЛКА СЦЕПЛЕНИЯ | шт. | 1 | 3110-50-1601201
18 | ШПИЛЬКА КОРОБКИ ПЕРЕДАЧ | шт. | 4 | 040600160129300
19 | ОПОРА ВИЛКИ ВЫКЛЮЧЕНИЯ СЦЕПЛЕНИЯ | шт. | 1 | 11-7576
20 | Болт М10*32*1 | шт. | 1
21 | ЦИЛИНДР СЦЕПЛЕНИЯ РАБОЧИЙ | шт. | 1 | 31029-1602510-50 (31029-1602510)
22 | ШЛАНГ СЦЕПЛЕНИЯ (рабочего цилиндра сцепления) | шт. | 1 | 045200160259001
23 | Переходник на ГЦС | шт. | 1 | Подбор по месту, поиск на локальном рынке
24 | ТРУБКА ТОРМОЗНАЯ 3302-3506071-001 150см/4,75мм | шт. | 1 | 3302-3506071-001
25 | ЖИДКОСТЬ ТОРМОЗНАЯ ДОТ-4 (455 гр) | шт. | 1 | 000000473402400
26 | ШЛАНГ ø12 мм. (от ресивера до вакуумного усилителя) | м. | 1 | 12*20-0,63 ГОСТ 10362-76 М/Л 3581
Глушитель
27 | Заменитель нейрализатора (приемная труба) | шт. | 1 | 3302-1203010-02
28 | Прокладка УАЗ 2-х горловой коллектор | шт. | 1 | 316020120302000
29 | Шпилька приемной трубы | шт. | 4 | 000000035330000
30 | Гайка приемной трубы | шт. | 4 | 316300120310200
31 | Глушитель | шт. | 1 | 330232-1201008-20
32 | Заглушка для ДК2 | шт. | 1 | 296494
33 | Устанавливается 1 датчик, ДК 064 (Калужский) | шт. | 1 | ДК 064
Электроника
34 | КОНТРОЛЛЕР (ДЛЯ А/М УАЗ ПРОФИ С ГБО) | шт. | 1 | 236021376301500
35 | ЖГУТ ПРОВОДОВ КМПСУД (ДЛЯ А/М УАЗ ПРОФИ С ГБО) | шт. | 1 | 236021372402615
36 | CAN-адаптер ALL4swap.ru | шт. | 1 | CANVerter 2
37 | ПРОВОД АВТОМОБИЛЬНЫЙ ПГВА 2,5мм (15м, 7 одного цвета, 8 черного) Для эл. вентиляторов+ 1 м для удлинения массы ЭБУ в жгуте | шт. | 1 | SD-01-6531
38 | РЕЛЕ УНИВЕРСАЛЬНОЕ 12в 5-ти контакт + колодка (для вент охл) | шт. | 1 | 90-3747
39 | РЕЛЕ УНИВЕРСАЛЬНОЕ 12в 4-х контакт + колодка (для вент охл) | шт. | 2
40 | Наконечник силового провода 35 кв мм Для подрезки штатного провода от АКБ до стартера | шт. | 1
41 | Провод от генератора к стартеру | шт. | 1 | 316300372405201
42 | Гайка М8 на генератор | шт. | 1
43 | Контакт кольцевой MESA 6 мм 4 кв мм | шт. | 1
44 | Контакт кольцевой MESA 8 мм 4 кв мм | шт. | 1
45 | Контакт соединительный для 2 проводов 4 кв мм | шт. | 2
ГУР
46 | НАСОС ГУР 2217, 3302 42020.3302-3407010 D 16 mm | шт. | 1 | 42020.3302-3407010
47 | КРОНШТЕЙН КРЕПЛЕНИЯ НАСОСА ГУР | шт. | 2 | 220695340707600
48 | БОЛТ ШТУЦЕР ГУР ø16 ММ. длина 25 мм | шт. | 1 | 316200-3407062-00
49 | БОЛТ ШТУЦЕР ГУР ø18 ММ. |  | 1 | 330243-3408100
50 | КОЛЬЦО УПЛОТНИТЕЛЬНОЕ МЕДНОЕ ø16 ММ. (16*22*1,0) | шт. | 2 | ШМ 16,0х22,0-1,0-П
51 | КОЛЬЦО УПЛОТНИТЕЛЬНОЕ МЕДНОЕ ø18 ММ. (18*24*1,5) | шт. | 2
52 | Шланг ГУР ВЫСОКОГО ДАВЛЕНИЯ (ГАЙКА+ГАЙКА) ДЛИННЫЙ 60СМ БРТ | шт. | 1 | 3205-3408020-01 (3110-3408150-10 - 90)
53 | ШЛАНГ ГУР ВЫСОКОГО ДАВЛЕНИЯ Газель Бизнес | шт. | 1
54 | Штуцер нагнетательного шланга угловой D18 | шт. | 1 | 33106-3408162-10
55 | Болт М8*30 с фланцем | шт. | 5
56 | Шайба 10 | шт. | 4
57 | Болт М10*85*1,5 | шт. | 2
58 | Гайка М10*1,5 | шт. | 2
59 | ГРОВЕР 10 | шт. | 2 | 252156-П2 (шайба 10Л)
Система охлаждения
60 | крышка корпуса термостата от ЗМЗ 405 | шт. | 1 | 406.1306032-11
61 | Патрубки системы охлаждения к радиатору CARUM |  |  | 33023-1303000
62 | Патрубок угловой 200*200 d45 |  |  | 130-16-189
63 | ТРУБКА РАДИАТОРА ОТВОД. 3302-10-1303018-010 пласт / металл | шт. | 1 | 3302-10-1303018-010
64 | Комплект патрубков отопителя 3302 НЕКСТ CARUM Камминз | к-т. | 1 | 3302-8120040
65 | Соединитель патрубков металлический D32, h100.
66 | АНТИФРИЗ (5л) КРАСНЫЙ | шт. | 2.5 | UAZ G12+ арт. 473401700
67 | Эл вентиляторы сдвоенные | шт. | 1 | 21214-1300024-43 (если снаружи), 2123-1300025-01 (если вентиляторы внутри)
68 | Рамка для вентиляторов | шт. |  | по месту в зависимости от вентиляторов
69 | Разъемы для эл. вентиляторов+контаткы | шт. | 2 | MESA KE3202-00, контакт 6,3 если 21214, если 2123 разъем АХ-301
Топливная система
70 | ШЛАНГ ТОПЛИВОПРОВОДОВ 8Х15Х400 ММ (быстросъем, стальной от рампы) | шт. | 2 | 316300110420801
71 | ТРУБКА ТОПЛИВНАЯ (от фильтра тонкой оч. топлива) 3302. | шт. | 1 | 3221-1104085-020
Расходные материалы
72 | ТРУБКА ТЕРМОУСАДОЧНАЯ ИЗОЛЯЦИОННАЯ 3,2мм/1,6мм 1 м (в уп.) | шт. | 2 | 0000-0-/1,6(у)-00/
73 | ШЛАНГ ГОФРИРОВАННЫЙ ø 10 мм.х 2м. | шт. | 2 | 4p91050
74 | ХОМУТ НОРМА 32-50 | шт. | 8 | NR-0127-7708-041
75 | ХОМУТ Норма 10-16 | шт. | 10 | NR-0116-7602-013
76 | ХОМУТ Норма 16-27 | шт. | 15-20 | NR-0127-7708-021
77 | ХОМУТ Норма 12-22 | шт. | 2 | NR-0127-7708-017
78 | ХОМУТ ПЛАСТИКОВЫЙ 300*3,6мм | шт. | 35 | SKT300-180X-100
79 | ХОМУТ НОРМА 60-80 | шт. | 4 | NR-0127-7708-070
80 | ИЗОЛЕНТА ПВХ 15х20 синия | шт. | 2 | ИЗОЛЕНТА ПВХ 15х20 синия
81 | КРУГ ОТРЕЗНОЙ 125*1,2*22 по мет. | шт. | 3 | 0000-0-0000А54-00